## Sheet1
DICE B-Board BOM
Item # | *Designator | *Qty | Manufacturer | *Mfg Part # | Description / Value | *Package/Footprint | Type | Your Instructions / Notes
1 | C1,C105,C106 | 3 |  | C309030 | 100n | Capacitor_SMD:C_1206_3216Metric
2 | C2 | 1 |  |  | 10p | Capacitor_SMD:C_1206_3216Metric |  | DNP
3 | C3,C104 | 2 |  | C377070 | 1u | Capacitor_SMD:C_1206_3216Metric
4 | C101,C103 | 2 |  | C5137623 | 10n | Capacitor_SMD:C_1206_3216Metric
5 | C102 | 1 |  | C282811 | 1n | Capacitor_SMD:C_1206_3216Metric
6 | D101,D102,D103,D104,D110,D111,D112,D113,D114,D117 | 10 |  | C917117 | 1N4148 | Diode_SMD:D_SOD-323_HandSoldering
7 | J2,J101,J109,J116 | 4 |  |  | Conn_01x03_Pin | Connector_PinHeader_2.54mm:PinHeader_1x03_P2.54mm_Vertical |  | DNP
8 | J110 | 1 |  |  | Conn_01x05_Pin | Connector_PinHeader_2.54mm:PinHeader_1x05_P2.54mm_Vertical |  | DNP
9 | J114,J115 | 2 |  |  | Conn_01x07_Pin | Connector_PinHeader_2.54mm:PinHeader_1x07_P2.54mm_Vertical |  | DNP
10 | Q101,Q102,Q103 | 3 |  | C475630 | BC847 | Package_TO_SOT_SMD:SOT-23
11 | R1,R134 | 2 |  | C2907373 | 1M | Resistor_SMD:R_1206_3216Metric
12 | R2 | 1 |  | C2090939 | 2M2 | Resistor_SMD:R_1206_3216Metric
13 | R4,R127,R128,R129,R130,R131 | 6 |  | C2907387 | 4k7 | Resistor_SMD:R_1206_3216Metric
14 | R5,R6,R13,R101,R102,R103,R104,R105,R106,R107,R108,R110,R111,R112,R114 | 15 |  | C2907421 | 100k | Resistor_SMD:R_1206_3216Metric
15 | R7,R113,R116 | 3 |  | C131398 | 1k | Resistor_SMD:R_1206_3216Metric
16 | R109,R123,R124,R125,R126 | 5 |  | C2907423 | 10k | Resistor_SMD:R_1206_3216Metric
17 | R119 | 1 |  | C2907507 | 47k | Resistor_SMD:R_1206_3216Metric
18 | R121,R122 | 2 |  | C2907483 | 33k | Resistor_SMD:R_1206_3216Metric
19 | U1,U102,U103 | 3 |  | C12594 | TL074 | Package_SO:SOIC-14_3.9x8.7mm_P1.27mm
20 | U101 | 1 |  | C6601631 | DG412xUE | Package_SO:TSSOP-16_4.4x5mm_P0.65mm